## PickAndPlace_PCB1_2026_06_22
Designator | Device | Footprint | Mid X | Mid Y | Ref X | Ref Y | Pad X | Pad Y | Pins | Layer | Rotation | SMD | Comment | Name
U1 | L293DD013TR | SOP-20_L13.2-W7.8-P1.27-LS10.4-BL | 0mm | 29.083mm | 0mm | 29.083mm | 4.775mm | 23.368mm | 20 | T | 90 | Yes | L293DD013TR | L293DD013TR
U2 | L293DD013TR | SOP-20_L13.2-W7.8-P1.27-LS10.4-BL | 0mm | 29.083mm | 0mm | 29.083mm | 4.775mm | 34.798mm | 20 | B | 270 | Yes | L293DD013TR | L293DD013TR
U3 | L293DD013TR | SOP-20_L13.2-W7.8-P1.27-LS10.4-BL | 0mm | 15.748mm | 0mm | 15.748mm | -4.775mm | 10.033mm | 20 | B | 90 | Yes | L293DD013TR | L293DD013TR
U4 | MT3608 | SOT-23-6_L2.9-W1.6-P0.95-LS2.8-BL | -1.905mm | -23.622mm | -1.905mm | -23.622mm | -0.756mm | -24.572mm | 6 | T | 90 | Yes | MT3608 | MT3608
U5 | 74HC04D,653 | SOIC-14_L8.7-W3.9-P1.27-LS6.0-BL | 0mm | 18.415mm | 0mm | 18.415mm | 3.81mm | 21.184mm | 14 | T | 180 | Yes | 74HC04D,653 | 74HC04D,653
U6 | NE555DR_C7593 | SOIC-8_L4.9-W3.9-P1.27-LS6.0-BL | 0mm | 10.541mm | 0mm | 10.541mm | 2.772mm | 8.636mm | 8 | T | 90 | Yes | NE555DR | NE555DR
C3 | JVJ25V10M4x6 | CAP-SMD_BD4.0-L4.3-W4.3-LS5.1-FD | -3.81mm | 6.858mm | -3.81mm | 6.858mm | -2.01mm | 6.858mm | 2 | B | 180 | Yes | 10uF | 10uF
D1 | SS34_C154551 | SMC_L6.9-W5.9-LS7.9-RD | 0mm | -26.67mm | 0mm | -26.67mm | 0mm | -22.984mm | 2 | B | 270 | Yes | SS34 | SS34
L1 | FXL0630-100-M | IND-SMD_L7.3-W6.8 | 0mm | -29.972mm | 0mm | -29.972mm | 0mm | -32.972mm | 2 | T | 90 | Yes | 10uH | 10uH
C5 | JVJ25V10M4x6 | CAP-SMD_BD4.0-L4.3-W4.3-LS5.1-FD | 0mm | 2.286mm | 0mm | 2.286mm | 0mm | 0.486mm | 2 | B | 90 | Yes | 10uF | 10uF
C7 | JVJ25V10M4x6 | CAP-SMD_BD4.0-L4.3-W4.3-LS5.1-FD | 2.54mm | -7.747mm | 2.54mm | -7.747mm | 4.34mm | -7.747mm | 2 | B | 180 | Yes | 10uF | 10uF
U7 | NE555DR_C7593 | SOIC-8_L4.9-W3.9-P1.27-LS6.0-BL | 0mm | 3.81mm | 0mm | 3.81mm | 2.772mm | 1.905mm | 8 | T | 90 | Yes | NE555DR | NE555DR
U8 | NE555DR_C7593 | SOIC-8_L4.9-W3.9-P1.27-LS6.0-BL | 0mm | -7.493mm | 0mm | -7.493mm | 2.772mm | -9.398mm | 8 | T | 90 | Yes | NE555DR | NE555DR
U9 | WAFER-XH254Z-2AM | CONN-TH_2P-P2.50_XH-2A_3045048 | 0mm | -35.56mm | 0mm | -35.56mm | 1.25mm | -35.56mm | 2 | B | 180 | No | WAFER-XH254Z-2AM | WAFER-XH254Z-2AM
R4 | JER33X-1-15 | RES-ADJ-SMD_JER33X-1-14 | 2.032mm | -3.302mm | 2.032mm | -3.302mm | 0.407mm | -2.302mm | 3 | B | 90 | Yes | 100kΩ | 100kΩ
R10 | JER33X-1-15 | RES-ADJ-SMD_JER33X-1-14 | 4.699mm | 6.731mm | 4.699mm | 6.731mm | 3.074mm | 7.731mm | 3 | B | 90 | Yes | 100kΩ | 100kΩ
R11 | JER33X-1-15 | RES-ADJ-SMD_JER33X-1-14 | -3.429mm | -5.969mm | -3.429mm | -5.969mm | -1.804mm | -6.969mm | 3 | B | 270 | Yes | 100kΩ | 100kΩ
SW2 | SS12D07VG4 087 | SW-TH_SS12D07VG4 | 0mm | -15.875mm | 0mm | -15.875mm | 0mm | -17.875mm | 5 | B | 90 | No | SS12D07VG4 087 | SS12D07VG4 087
C1 | CGA0805X5R226M350MT | C0805 | -3.429mm | -18.415mm | -3.429mm | -18.415mm | -3.429mm | -19.415mm | 2 | T | 90 | Yes | 22uF | 22uF
C2 | CGA0805X5R226M350MT | C0805 | 3.429mm | -18.415mm | 3.429mm | -18.415mm | 3.429mm | -17.415mm | 2 | T | 270 | Yes | 22uF | 22uF
C4 | CL21B104KBCNNNC | C0805 | -5.985mm | 6.874mm | -5.985mm | 6.874mm | -5.985mm | 5.874mm | 2 | T | 90 | Yes | 100nF | 100nF
C6 | CL21B104KBCNNNC | C0805 | 4.445mm | -3.556mm | 4.445mm | -3.556mm | 5.445mm | -3.556mm | 2 | T | 180 | Yes | 100nF | 100nF
C8 | CL21B104KBCNNNC | C0805 | -3.175mm | -9.398mm | -3.175mm | -9.398mm | -2.175mm | -9.398mm | 2 | B | 180 | Yes | 100nF | 100nF
LED1 | GL0805UG01 | LED0805-FD | 3.81mm | -13.462mm | 3.81mm | -13.462mm | 3.81mm | -12.412mm | 2 | T | 270 | Yes | GL0805UG01 | GL0805UG01
R1 | 0805W8F1602T5E | R0805 | 1.905mm | -24.511mm | 1.905mm | -24.511mm | 0.905mm | -24.511mm | 2 | T | 0 | Yes | 16kΩ | 16kΩ
R2 | 0805W8F2201T5E | R0805 | 1.905mm | -22.352mm | 1.905mm | -22.352mm | 2.905mm | -22.352mm | 2 | T | 180 | Yes | 2.2kΩ | 2.2kΩ
R3 | 0805W8F1002T5E_C17414 | R0805 | 6.223mm | 9.652mm | 6.223mm | 9.652mm | 6.223mm | 10.652mm | 2 | T | 270 | Yes | 10kΩ | 10kΩ
R5 | 0805W8F1002T5E_C17414 | R0805 | -0.127mm | -3.556mm | -0.127mm | -3.556mm | -1.127mm | -3.556mm | 2 | T | 0 | Yes | 10kΩ | 10kΩ
R6 | 0805W8F1001T5E | R0805 | -3.937mm | -13.462mm | -3.937mm | -13.462mm | -3.937mm | -14.462mm | 2 | T | 90 | Yes | 1kΩ | 1kΩ
R7 | 0805W8F1002T5E_C17414 | R0805 | -4.445mm | -3.556mm | -4.445mm | -3.556mm | -3.445mm | -3.556mm | 2 | T | 180 | Yes | 10kΩ | 10kΩ